## Ondas
N | f | A |  |  | PESOS | f
N1 | 6.9 | 100 |  | L = 158.5 | 150 | 5.8
N2 | 13.8 | 100 |  |  | 170 | 6.2
N3 | 20.7 | 100 |  |  | 190 | 6.7
n4 | 27.6 | 100 |  |  | 210 | 7.2
5 | 34.4 | 100 |  |  | 230 | 7.5
6 | 42.2 | 100 |  |  | 250 | 7.9
7 | 49.6 | 100 |  |  | 270 | 8.4
8 | 55.8 | 100
9 | 62.8 | 100 |  |  | DATOS DE CLASE
1 Medida de la frecuencia fundamental y la frecuencia de lo armónicos superiores
m = 200g | L = 1,585m | Frecuencia Experimental |  | Frecuencia teórica
1 | f1 | 6.9 | "+-"0,1Hz | 6.9
2 | f2 | 13.8 | "+-"0,1Hz | 13.8
3 | f3 | 20.7 | "+-"0,1Hz | 20.7
4 | f4 | 27.6 | "+-"0,1Hz | 27.6
5 | f5 | 34.4 | "+-"0,1Hz | 34.5
6 | f6 | 42.2 | "+-"0,1Hz | 41.4
7 | f7 | 49.6 | "+-"0,1Hz | 48.3
8 | f8 | 55.8 | "+-"0,1Hz | 55.2
9 | f9 | 62.8 | "+-"0,1Hz | 62.1
2 Medidas de las frecuencias fundamentales en función de los pesos colgados. Medida de la densidad líneal de la cuerda.
L = 1,585m
m(g) | f1(Hz) | f1^2(Hz)^2 | P(N)
150 | 5.8 | 33.64 | 1.4715
170 | 6.2 | 38.44 | 1.6677
190 | 6.4 | 40.96 | 1.8639
210 | 7.2 | 51.84 | 2.0601
230 | 7.5 | 56.25 | 2.2563
250 | 7.9 | 62.41 | 2.4525
270 | 8.4 | 70.56 | 2.6487
m = 0,0402
m = 4L^2*µ
µ = m/4L^2 = | 0.0039258 | kg/m

## Campo magnético
B | A | distancia |  | di | Dext | Dmedio | N | I | B
0.25 | 1 | 0.0 | <--SOLENOIDE | 18.8 | 20.5 | 19.65 | 439.59 | 0.5 | -0.25
0.68 | 1 | 0.2 | [5 empty] | 1 | -0.5
2.06 | 1 | 0.4 |  | DESFASE | 0.03 |  |  | 1.5 | -0.74
3.51 | 1 | 0.6 | [5 empty] | 2 | -1
3.99 | 1 | 0.8 | [5 empty] | 2.5 | -1.26
4.12 | 1 | 0.10 | [5 empty] | 3 | -1.49
4.23 | 1 | 0.12
4.17 | 1 | 0.14 |  | distancia | B
4.12 | 1 | 0.16 |  | -0.05 | -0.98
4.10 | 1 | 0.18 |  | -0.1 | -0.81
3.92 | 1 | 0.20 |  | -0.15 | -0.6
3.32 | 1 | 0.22 |  | -0.2 | -0.4
1.64 | 1 | 0.24 |  | -0.25 | -0.3
0.55 | 1 | 0.26 |  | 0.05 | -0.97
0.22 | 1 | 0.28 |  | 0.1 | -0.78
0.10 | 1 | 0.30 |  | 0.15 | -0.58
|  |  |  | 0.2 | -0.41
|  |  |  | 0.25 | -0.3 |  |  | Datos de clase
1 Campo magnético en el centro de la bobina en función de la corriente.
I(A) | B(mT)
0.5 | -0.25
1 | -0.5
1.5 | -0.74
2 | -1
2.5 | -1.26
3 | -1.49
m= -0,4991mT/a
| N = 2Rm/µ = | 156.0883 | espiras
2 Medida del campo magnético en el eje de una bobina
X(m) | Bexp(mT) | Bteo(mT)
-0.05 | -0.98 | -0.98
-0.1 | -0.81 | -0.81
-0.15 | -0.6 | -0.6
-0.2 | -0.4 | -0.4
-0.25 | -0.3 | -0.3
0.05 | -0.97 | -0.97
0.1 | -0.78 | -0.78
0.15 | -0.58 | -0.58
0.2 | -0.41 | -0.41
0.25 | -0.3 | -0.3
3 Medida del campo magnético en el eje de un solenoide
x(cm) | Bexp(mT)
0 | 0.25
2 | 0.68
4 | 2.06
6 | 3.51
8 | 3.99
10 | 4.12
12 | 4.23
14 | 4.17
16 | 4.12
18 | 4.10
20 | 3.92
22 | 3.32
24 | 1.64
26 | 0.55
28 | 0.22
30 | 0.10
I = 1A
Nota: mi bobina iba mal :)